## ENG
Weight factors
|  | No. of variation | I. | II. | III. | IV. | V. | VI. | VII. | VIII. | IX. | X. | XI. | XII. | XIII. | XIV. | XV.
|  | Category | n | n | n | n | n | n | n | n | n | n | n | n | n | n | n
Natural parameters | Soil (S) | Urban area and water bodies | 0 | 0 | 0 | 0 | 0 | 0 | 0 | 0 | 0 | 0 | 10 | 0 | 0 | 10 | 0
|  | Fluvisol and Gleyic Fluvisols | 9 | 9 | 9 | 9 | 9 | 9 | 9 | 9 | 9 | 9 | 9 | 9 | 9 | 9 | 9
|  | Eutric Cambisol, Gleyic Stagnasols, Vertic Pseudogleys | 6 | 6 | 6 | 6 | 6 | 6 | 6 | 6 | 6 | 6 | 6 | 6 | 6 | 6 | 6
|  | Stagnosols | 3 | 3 | 3 | 3 | 3 | 3 | 3 | 3 | 3 | 3 | 3 | 3 | 3 | 3 | 3
| Thickness of the unsaturated zone (UZ/m) | <0 | 10 | 5 | 10 | 5 | 10 | 10 | 5 | 5 | 10 | 5 | 10 | 10 | 10 | 10 | 10
|  | 0 - 2 | 8 | 4 | 8 | 4 | 8 | 8 | 4 | 4 | 8 | 4 | 8 | 8 | 8 | 8 | 8
|  | 2 - 5 | 6 | 3 | 6 | 3 | 6 | 6 | 3 | 3 | 6 | 3 | 6 | 6 | 6 | 6 | 6
|  | 5 - 10 | 4 | 2 | 4 | 2 | 4 | 4 | 2 | 2 | 4 | 2 | 4 | 4 | 4 | 4 | 4
|  | ≥10 | 2 | 1 | 2 | 1 | 2 | 2 | 1 | 1 | 2 | 1 | 2 | 2 | 2 | 2 | 2
| Hydraulic conductivity (K/m/day) | 50 - 300 | 8 | 8 | 8 | 8 | 8 | 8 | 8 | 8 | 8 | 8 | 8 | 8 | 8 | 8 | 8
|  | 300 -1000 | 9 | 9 | 9 | 9 | 9 | 9 | 9 | 9 | 9 | 9 | 9 | 9 | 9 | 9 | 9
|  | >1000 | 10 | 10 | 10 | 10 | 10 | 10 | 10 | 10 | 10 | 10 | 10 | 10 | 10 | 10 | 10
| Dissolved O2 (O/mg/l) | 0.472 - 1.000 | 1 | 1 | 1 | 1 | 1 | 1 | 1 | 1 | 1 | 1 | 1 | 1 | 1 | 1 | 1
|  | 1.001 - 2.000 | 3 | 3 | 2 | 2 | 3 | 2 | 3 | 2 | 3 | 2 | 3 | 3 | 3 | 3 | 3
|  | 2.001 - 4.000 | 5 | 5 | 3 | 3 | 5 | 3 | 5 | 3 | 5 | 3 | 5 | 5 | 5 | 5 | 5
|  | 4.001 - 6.000 | 7 | 7 | 4 | 4 | 7 | 4 | 7 | 4 | 7 | 4 | 7 | 7 | 7 | 7 | 7
|  | 6.001 - 7.183 | 9 | 9 | 5 | 5 | 9 | 5 | 9 | 5 | 9 | 5 | 9 | 9 | 9 | 9 | 9
Seminatural parameters | Temperature (T/°C) | 11.92 - 12.52 | 4 | 4 | 4 | 4 | 2 | 2 | 2 | 2 | 4 | 2 | 4 | 4 | 4 | 4 | 4
|  | 12.53 - 13.12 | 5 | 5 | 5 | 5 | 3 | 3 | 3 | 3 | 5 | 3 | 5 | 5 | 5 | 5 | 5
|  | 13.13 - 13.72 | 6 | 6 | 6 | 6 | 4 | 4 | 4 | 4 | 6 | 4 | 6 | 6 | 6 | 6 | 6
|  | 13.73 - 14.32 | 7 | 7 | 7 | 7 | 5 | 5 | 5 | 5 | 7 | 5 | 7 | 7 | 7 | 7 | 7
|  | 14.33 - 14.92 | 8 | 8 | 8 | 8 | 6 | 6 | 6 | 6 | 8 | 6 | 8 | 8 | 8 | 8 | 8
| Land cover (C) | Category 1 | 2 | 2 | 2 | 2 | 2 | 2 | 2 | 2 | 2 | 2 | 2 | 2 | 2 | 2 | 2
|  | Category 2 | 4 | 4 | 4 | 4 | 4 | 4 | 4 | 4 | 4 | 4 | 4 | 4 | 4 | 4 | 4
|  | Category 3 | 6 | 6 | 6 | 6 | 6 | 6 | 6 | 6 | 6 | 6 | 6 | 6 | 6 | 6 | 6
|  | Category 4 | 8 | 8 | 8 | 8 | 8 | 8 | 8 | 8 | 8 | 8 | 8 | 8 | 8 | 8 | 8
Nitrogen compound sources | Sewage system/septic tanks | Sewage system (SS) | 7 | 7 | 7 | 7 | 7 | 7 | 7 | 7 | 7 | 7 | 7 | 7 | 7 | 7 | 7
|  | Septic tanks (ST) | 9 | 9 | 9 | 9 | 9 | 9 | 9 | 9 | 9 | 9 | 9 | 9 | 9 | 9 | 9
| Farms (F) |  | / | / | / | / | / | / | / | / | / | / | / | 180 | 90 | 6 | 6
| Industry (I) |  | / | / | / | / | / | / | / | / | / | / | / | 20 | 20 | 8 | 8
Name of the map |  |  | Map1 | Map2 | Map3 | Map4 | Map5 | Map6 | Map7 | Map8 | Map9 | Map10 | Map11 | Map12 | Map13 | Map14 | Map15